## Temperature dependence
Umgebung | COP WP | Q_ven | Q_amb | Q_met | Q_total in kW | P_WP in kW | Vorkonditionierung Kabine [kWh] | Vorkonditionierung Batterie | Vorkonditionierung in kWh | Segment | Einstrahlungsfaktor | Luftstrom [kg/s] | Wärmekoeffizient[W/K] | Batteriemasse [kg] | Faktor Kond.
-20 | 1.12 | 3.5878 | 1.218 | -0.168 | 4.6378 | 4.1409 | 2.1184 | 2.25 | 4.3684 | klein | 1.301 | 0.083333 | 40 | 200 | 1.25
-19 | 1.152 | 3.5024 | 1.189 | -0.168 | 4.5234 | 3.9266 | 2.0606 | 2.15 | 4.2106 | mittel | 1.601 | 0.085 | 44 | 300 | 1.125
-18 | 1.184 | 3.417 | 1.16 | -0.168 | 4.409 | 3.7238 | 2.0033 | 2.05 | 4.0533 | Groß | 1.736 | 0.086667 | 48 | 400 | 1
-17 | 1.216 | 3.3316 | 1.131 | -0.168 | 4.2946 | 3.5317 | 1.9455 | 1.95 | 3.8955 | LNF | 2 | 0.088333 | 50 | 400 | 1
-16 | 1.248 | 3.2461 | 1.102 | -0.168 | 4.1801 | 3.3495 | 1.8878 | 1.85 | 3.7378
-15 | 1.28 | 3.1607 | 1.073 | -0.168 | 4.0657 | 3.1763 | 1.83 | 1.75 | 3.58 | Wärmedurchgang 𝒌•𝑨 [𝑾𝑲] | 29 | W/K
-14 | 1.312 | 3.0753 | 1.044 | -0.168 | 3.9513 | 3.0117 | 1.7699 | 1.65 | 3.4199 | cp_Luft | 1.005 | KJ/Kg*K
-13 | 1.344 | 2.9899 | 1.015 | -0.168 | 3.8369 | 2.8548 | 1.7093 | 1.55 | 3.2593 | Komforttemperatur | 22 | °C
-12 | 1.376 | 2.9044 | 0.986 | -0.168 | 3.7224 | 2.7053 | 1.6487 | 1.45 | 3.0987
-11 | 1.408 | 2.819 | 0.957 | -0.168 | 3.608 | 2.5625 | 1.5887 | 1.35 | 2.9387
-10 | 1.44 | 2.7336 | 0.928 | -0.168 | 3.4936 | 2.4261 | 1.5281 | 1.25 | 2.7781
-9 | 1.472 | 2.6482 | 0.899 | -0.168 | 3.3792 | 2.2956 | 1.4703 | 1.15 | 2.6203
-8 | 1.504 | 2.5627 | 0.87 | -0.168 | 3.2647 | 2.1707 | 1.413 | 1.05 | 2.463
-7 | 1.536 | 2.4773 | 0.841 | -0.168 | 3.1503 | 2.051 | 1.3552 | 0.95 | 2.3052
-6 | 1.568 | 2.3919 | 0.812 | -0.168 | 3.0359 | 1.9362 | 1.2974 | 0.85 | 2.1474
-5 | 1.6 | 2.3065 | 0.783 | -0.168 | 2.9215 | 1.8259 | 1.2396 | 0.75 | 1.9896
-4 | 1.632 | 2.221 | 0.754 | -0.168 | 2.807 | 1.72 | 1.1851 | 0.65 | 1.8351
-3 | 1.664 | 2.1356 | 0.725 | -0.168 | 2.6926 | 1.6182 | 1.1302 | 0.55 | 1.6802
-2 | 1.696 | 2.0502 | 0.696 | -0.168 | 2.5782 | 1.5202 | 1.0752 | 0.45 | 1.5252
-1 | 1.728 | 1.9648 | 0.667 | -0.168 | 2.4638 | 1.4258 | 1.0207 | 0.35 | 1.3707
0 | 1.76 | 1.8793 | 0.638 | -0.168 | 2.3493 | 1.3349 | 0.96567 | 0 | 0.96567
1 | 1.858 | 1.7939 | 0.609 | -0.168 | 2.2349 | 1.2029 | 0.9215 |  | 0.9215
2 | 1.956 | 1.7085 | 0.58 | -0.168 | 2.1205 | 1.0841 | 0.873 |  | 0.873
3 | 2.054 | 1.6231 | 0.551 | -0.168 | 2.0061 | 0.97667 | 0.8245 |  | 0.8245
4 | 2.152 | 1.5376 | 0.522 | -0.168 | 1.8916 | 0.87902 | 0.776 |  | 0.776
5 | 2.25 | 1.4522 | 0.493 | -0.168 | 1.7772 | 0.78988 | 0.7275 |  | 0.7275
6 | 2.348 | 1.3668 | 0.464 | -0.168 | 1.6628 | 0.70818 | 0.679 |  | 0.679
7 | 2.446 | 1.2814 | 0.435 | -0.168 | 1.5484 | 0.63302 | 0.6305 |  | 0.6305
8 | 2.544 | 1.1959 | 0.406 | -0.168 | 1.434 | 0.56366 | 0.582 |  | 0.582
9 | 2.642 | 1.1105 | 0.377 | -0.168 | 1.3195 | 0.49944 | 0.5335 |  | 0.5335
10 | 2.74 | 1.0251 | 0.348 | -0.168 | 1.2051 | 0.43982 | 0.485 |  | 0.485
11 | 2.79 | 0.93967 | 0.319 | -0.168 | 1.0907 | 0.39092 | 0.4365 |  | 0.4365
12 | 2.84 | 0.85425 | 0.29 | -0.168 | 0.97625 | 0.34375 | 0.388 |  | 0.388
13 | 2.89 | 0.76882 | 0.261 | -0.168 | 0.86182 | 0.29821 | 0.3395 |  | 0.3395
14 | 2.94 | 0.6834 | 0.232 | -0.168 | 0.7474 | 0.25422 | 0.291 |  | 0.291
15 | 2.99 | 0.59797 | 0.203 | -0.168 | 0.63298 | 0.2117 | 0.2425 |  | 0.2425
16 | 3.04 | 0.51255 | 0.174 | -0.168 | 0.51855 | 0.17058 | 0.194 |  | 0.194
17 | 3.09 | 0.42712 | 0.145 | -0.168 | 0.40413 | 0.13078 | 0.1455 |  | 0.1455
18 | 3.14 | 0.3417 | 0.116 | -0.168 | 0.2897 | 0.092261 | 0.097 |  | 0.097
19 | 3.19 | 0.25627 | 0.087 | -0.168 | 0.17528 | 0.054945 | 0.0485 |  | 0.0485
20 | 3.2 | 0.17085 | 0.058 | -0.168 | 0.06085 | 0.019016 | 0 |  | 0
21 | 3.08 | 0.085425 | 0.029 | -0.168 | -0.053575 | -0.017394 | 0.042 |  | 0.042
22 | 2.96 | 0 | 0 | -0.168 | -0.168 | -0.056757 | 0.084 |  | 0.084
23 | 3.6 | -0.085425 | -0.029 | -0.168 | -0.28242 | -0.078451 | 0.126 |  | 0.126
24 | 3.4667 | -0.17085 | -0.058 | -0.168 | -0.39685 | -0.11448 | 0.168 |  | 0.168
25 | 3.3333 | -0.25627 | -0.087 | -0.168 | -0.51127 | -0.15338 | 0.21 |  | 0.21
26 | 3.2 | -0.3417 | -0.116 | -0.168 | -0.6257 | -0.19553 | 0.252 |  | 0.252
27 | 3.0667 | -0.42712 | -0.145 | -0.168 | -0.74012 | -0.24135 | 0.294 |  | 0.294
28 | 2.9333 | -0.51255 | -0.174 | -0.168 | -0.85455 | -0.29132 | 0.336 |  | 0.336
29 | 2.8 | -0.59797 | -0.203 | -0.168 | -0.96897 | -0.34606 | 0.378 |  | 0.378
30 | 2.6667 | -0.6834 | -0.232 | -0.168 | -1.0834 | -0.40627 | 0.42 |  | 0.42
31 | 2.5333 | -0.76882 | -0.261 | -0.168 | -1.1978 | -0.47283 | 0.462 |  | 0.462
32 | 2.4 | -0.85425 | -0.29 | -0.168 | -1.3122 | -0.54677 | 0.504 |  | 0.504
33 | 2.2667 | -0.93967 | -0.319 | -0.168 | -1.4267 | -0.62942 | 0.546 |  | 0.546
34 | 2.1333 | -1.0251 | -0.348 | -0.168 | -1.5411 | -0.72239 | 0.588 |  | 0.588
35 | 2 | -1.1105 | -0.377 | -0.168 | -1.6555 | -0.82776 | 0.62968 |  | 0.62968
36 | 1.92 | -1.1959 | -0.406 | -0.168 | -1.7699 | -0.92185 | 0.67768 |  | 0.67768
37 | 1.84 | -1.2814 | -0.435 | -0.168 | -1.8844 | -1.0241 | 0.72869 |  | 0.72869
38 | 1.76 | -1.3668 | -0.464 | -0.168 | -1.9988 | -1.1357 | 0.78243 |  | 0.78243
39 | 1.68 | -1.4522 | -0.493 | -0.168 | -2.1132 | -1.2579 | 0.8397 |  | 0.8397
40 | 1.6 | -1.5376 | -0.522 | -0.168 | -2.2276 | -1.3923 | 0.90027 |  | 0.90027

## Battery capacity
| durch. elektrischer Verbrauch in kWh/km | [11 empty] | nutzbare Batteriekpazität in kWh
Jahr | BEV-Klein | BEV-Mittel | BEV-Gross | BEV-LNF | BEV-Klein-ZW | BEV-Mittel-ZW | PHEV-Klein | PHEV-Mittel | PHEV-Gross | PHEV-LNF | PHEV-Klein-ZW | PHEV-Mittel-ZW | BEV-Klein | BEV-Mittel | BEV-Gross | BEV-LNF | BEV-Klein-ZW | BEV-Mittel-ZW | PHEV-Klein | PHEV-Mittel | PHEV-Gross | PHEV-LNF | PHEV-Klein-ZW | PHEV-Mittel-ZW
2020 | 0.15 | 0.16 | 0.18 | 0.2 | 0.15 | 0.16 | 0.15 | 0.16 | 0.18 | 0.2 | 0.15 | 0.16 | 35 | 60 | 80 | 45 | 25 | 50 | 8.8 | 11.5 | 13 | 13.4 | 8.8 | 11.5
2021 | 0.15 | 0.16 | 0.18 | 0.2 | 0.15 | 0.16 | 0.15 | 0.16 | 0.18 | 0.2 | 0.15 | 0.16 | 35 | 60 | 80 | 45 | 25 | 50 | 8.8 | 11.5 | 13 | 13.4 | 8.8 | 11.5
2022 | 0.15 | 0.16 | 0.18 | 0.2 | 0.15 | 0.16 | 0.15 | 0.16 | 0.18 | 0.2 | 0.15 | 0.16 | 35 | 60 | 80 | 45 | 25 | 50 | 8.8 | 11.5 | 13 | 13.4 | 8.8 | 11.5
2023 | 0.15 | 0.16 | 0.18 | 0.2 | 0.15 | 0.16 | 0.15 | 0.16 | 0.18 | 0.2 | 0.15 | 0.16 | 35 | 60 | 80 | 45 | 25 | 50 | 8.8 | 11.5 | 13 | 13.4 | 8.8 | 11.5
2024 | 0.15 | 0.16 | 0.18 | 0.2 | 0.15 | 0.16 | 0.15 | 0.16 | 0.18 | 0.2 | 0.15 | 0.16 | 35 | 60 | 80 | 45 | 25 | 50 | 8.8 | 11.5 | 13 | 13.4 | 8.8 | 11.5
2025 | 0.15 | 0.16 | 0.18 | 0.2 | 0.15 | 0.16 | 0.15 | 0.16 | 0.18 | 0.2 | 0.15 | 0.16 | 35 | 60 | 80 | 45 | 25 | 50 | 8.8 | 11.5 | 13 | 13.4 | 8.8 | 11.5
2026 | 0.15 | 0.16 | 0.18 | 0.2 | 0.15 | 0.16 | 0.15 | 0.16 | 0.18 | 0.2 | 0.15 | 0.16 | 35 | 60 | 80 | 45 | 25 | 50 | 8.8 | 11.5 | 13 | 13.4 | 8.8 | 11.5
2027 | 0.15 | 0.16 | 0.18 | 0.2 | 0.15 | 0.16 | 0.15 | 0.16 | 0.18 | 0.2 | 0.15 | 0.16 | 35 | 60 | 80 | 45 | 25 | 50 | 8.8 | 11.5 | 13 | 13.4 | 8.8 | 11.5
2028 | 0.15 | 0.16 | 0.18 | 0.2 | 0.15 | 0.16 | 0.15 | 0.16 | 0.18 | 0.2 | 0.15 | 0.16 | 35 | 60 | 80 | 45 | 25 | 50 | 8.8 | 11.5 | 13 | 13.4 | 8.8 | 11.5
2029 | 0.15 | 0.16 | 0.18 | 0.2 | 0.15 | 0.16 | 0.15 | 0.16 | 0.18 | 0.2 | 0.15 | 0.16 | 35 | 60 | 80 | 45 | 25 | 50 | 8.8 | 11.5 | 13 | 13.4 | 8.8 | 11.5
2030 | 0.15 | 0.16 | 0.18 | 0.2 | 0.15 | 0.16 | 0.15 | 0.16 | 0.18 | 0.2 | 0.15 | 0.16 | 35 | 60 | 80 | 45 | 25 | 50 | 8.8 | 11.5 | 13 | 13.4 | 8.8 | 11.5
2031 | 0.15 | 0.16 | 0.18 | 0.2 | 0.15 | 0.16 | 0.15 | 0.16 | 0.18 | 0.2 | 0.15 | 0.16 | 35 | 60 | 80 | 45 | 25 | 50 | 8.8 | 11.5 | 13 | 13.4 | 8.8 | 11.5
2032 | 0.15 | 0.16 | 0.18 | 0.2 | 0.15 | 0.16 | 0.15 | 0.16 | 0.18 | 0.2 | 0.15 | 0.16 | 35 | 60 | 80 | 45 | 25 | 50 | 8.8 | 11.5 | 13 | 13.4 | 8.8 | 11.5
2033 | 0.15 | 0.16 | 0.18 | 0.2 | 0.15 | 0.16 | 0.15 | 0.16 | 0.18 | 0.2 | 0.15 | 0.16 | 35 | 60 | 80 | 45 | 25 | 50 | 8.8 | 11.5 | 13 | 13.4 | 8.8 | 11.5
2034 | 0.15 | 0.16 | 0.18 | 0.2 | 0.15 | 0.16 | 0.15 | 0.16 | 0.18 | 0.2 | 0.15 | 0.16 | 35 | 60 | 80 | 45 | 25 | 50 | 8.8 | 11.5 | 13 | 13.4 | 8.8 | 11.5
2035 | 0.15 | 0.16 | 0.18 | 0.2 | 0.15 | 0.16 | 0.15 | 0.16 | 0.18 | 0.2 | 0.15 | 0.16 | 35 | 60 | 80 | 45 | 25 | 50 | 8.8 | 11.5 | 13 | 13.4 | 8.8 | 11.5
2036 | 0.15 | 0.16 | 0.18 | 0.2 | 0.15 | 0.16 | 0.15 | 0.16 | 0.18 | 0.2 | 0.15 | 0.16 | 35 | 60 | 80 | 45 | 25 | 50 | 8.8 | 11.5 | 13 | 13.4 | 8.8 | 11.5
2037 | 0.15 | 0.16 | 0.18 | 0.2 | 0.15 | 0.16 | 0.15 | 0.16 | 0.18 | 0.2 | 0.15 | 0.16 | 35 | 60 | 80 | 45 | 25 | 50 | 8.8 | 11.5 | 13 | 13.4 | 8.8 | 11.5
2038 | 0.15 | 0.16 | 0.18 | 0.2 | 0.15 | 0.16 | 0.15 | 0.16 | 0.18 | 0.2 | 0.15 | 0.16 | 35 | 60 | 80 | 45 | 25 | 50 | 8.8 | 11.5 | 13 | 13.4 | 8.8 | 11.5
2039 | 0.15 | 0.16 | 0.18 | 0.2 | 0.15 | 0.16 | 0.15 | 0.16 | 0.18 | 0.2 | 0.15 | 0.16 | 35 | 60 | 80 | 45 | 25 | 50 | 8.8 | 11.5 | 13 | 13.4 | 8.8 | 11.5
2040 | 0.15 | 0.16 | 0.18 | 0.2 | 0.15 | 0.16 | 0.15 | 0.16 | 0.18 | 0.2 | 0.15 | 0.16 | 35 | 60 | 80 | 45 | 25 | 50 | 8.8 | 11.5 | 13 | 13.4 | 8.8 | 11.5
2041 | 0.15 | 0.16 | 0.18 | 0.2 | 0.15 | 0.16 | 0.15 | 0.16 | 0.18 | 0.2 | 0.15 | 0.16 | 35 | 60 | 80 | 45 | 25 | 50 | 8.8 | 11.5 | 13 | 13.4 | 8.8 | 11.5
2042 | 0.15 | 0.16 | 0.18 | 0.2 | 0.15 | 0.16 | 0.15 | 0.16 | 0.18 | 0.2 | 0.15 | 0.16 | 35 | 60 | 80 | 45 | 25 | 50 | 8.8 | 11.5 | 13 | 13.4 | 8.8 | 11.5
2043 | 0.15 | 0.16 | 0.18 | 0.2 | 0.15 | 0.16 | 0.15 | 0.16 | 0.18 | 0.2 | 0.15 | 0.16 | 35 | 60 | 80 | 45 | 25 | 50 | 8.8 | 11.5 | 13 | 13.4 | 8.8 | 11.5
2044 | 0.15 | 0.16 | 0.18 | 0.2 | 0.15 | 0.16 | 0.15 | 0.16 | 0.18 | 0.2 | 0.15 | 0.16 | 35 | 60 | 80 | 45 | 25 | 50 | 8.8 | 11.5 | 13 | 13.4 | 8.8 | 11.5
2045 | 0.15 | 0.16 | 0.18 | 0.2 | 0.15 | 0.16 | 0.15 | 0.16 | 0.18 | 0.2 | 0.15 | 0.16 | 35 | 60 | 80 | 45 | 25 | 50 | 8.8 | 11.5 | 13 | 13.4 | 8.8 | 11.5

## Speed
Distanz [km] | shape | scale
2 | 1.59 | 13.76
4 | 1.59 | 13.76
6 | 1.97 | 22.02
8 | 2.5 | 27.1
10 | 2.83 | 31.28
12 | 2.87 | 35.05
14 | 3.06 | 38.04
16 | 3.11 | 39.8
18 | 3.07 | 42.73
20 | 3.43 | 44.73
22 | 3.43 | 44.78
24 | 3.97 | 46.94
26 | 4.13 | 48.51
28 | 4.3 | 49.92
30 | 4.38 | 51.41
32 | 4.13 | 52.87
34 | 4.09 | 54.1
36 | 4.02 | 56.41
38 | 4.06 | 57.51
40 | 3.86 | 56.83
42 | 3.96 | 60.22
44 | 4.23 | 59.32
46 | 4.22 | 60.66
48 | 4.22 | 62.23
50 | 3.66 | 61.05
55 | 4.44 | 62.12
60 | 4.45 | 63.8
65 | 4.22 | 66.31
70 | 4.35 | 67.72
75 | 4.43 | 68.95
80 | 4.5 | 71.37
85 | 4.36 | 71.57
90 | 4.33 | 73.81
95 | 4.41 | 73.94
100 | 3.82 | 79.53
125 | 4.86 | 75.63
150 | 4.61 | 78.63
175 | 4.65 | 82.86
200 | 5.28 | 84.35
225 | 4.99 | 86.91
250 | 5.61 | 85.55